## Ведомость объемов работ 6 граф
Приложение №3
Техническое задание
№ пп | Наименование | Ед. изм. | Кол. | Обоснование | Примечание
1 | 2 | 3 | 4 | 5 | 6
Раздел 1. Земляные и монтажные работы
1 | Разработка грунта | 1000 м3 грунта | 0,04716
2 | Монтаж системы полива из полиэтиленовых фасонных частей: отводов, колен, патрубков, переходов, трубопроводов диаметров до 50 мм. | 1 км трубопровода | 1, 167
3 | Уплотнение грунта пневматическими трамбовками, группа грунтов: 1-2 | 100 м3 уплотнённого грунта | 0,472
Раздел 2. Электротехнические работы
4 | Монтаж электрического кабеля для управления системой полива. Кабель до 35 кВ в проложенных трубах, коробах и блоках. | 100 м кабеля | 5,6 387/1000
5 | Монтаж оборудования для управления системой полива клумб, газонов, насаждений | 1 комплект
Раздел 3. Уход и содержание территории
6 | Уборка клумб, дорожек, насаждений. | 100 м2 | 19,718
7 | Рыхление и стрижка газонов. | 100 м2 | 17.64
8 | Прополка газонов, клумб. | 100 м2 | 17,965
9 | Внесение удобрений в почву | 100 м2 | 17.64
10 | Химическая обработка | 100 м2 | 17.64
11 | Санитарная обрезка кустарников и деревьев | шт. | 38; 41
12 | Погрузка строительного мусора вручную и вывоз. | тн | 0.42